## Hoja 1
IUC030 | Ud |  | Cuadro de baja tensión.
Cuadro de baja tensión con seccionamiento en cabecera mediante pletinas deslizantes, de 4 salidas con base portafusible vertical tripolar desconectable en carga. Incluso accesorios necesarios para su correcta instalación.
Código |  | Unidad |  | Descripción | Cantidad | Valor unitario | Valor parcial
1 |  |  |  | Materiales
mt35abt010 |  | Ud |  | Cuadro de baja tensión con seccionamiento en cabecera mediante pletinas deslizantes, de 440 V de tensión asignada, 1600 A de intensidad nominal, 580x300x1810 mm, de 4 salidas con base portafusible vertical tripolar desconectable en carga de hasta 1260 A de intensidad nominal. | 1 | 7101980 | 7101980
[5 empty] | Subtotal materiales: |  | 7101980
2 |  |  |  | Mano de obra
mo003 |  | h |  | Maestro electricista. | 2.483 | 27359.2 | 67932.89
mo102 |  | h |  | Ayudante electricista. | 2.483 | 19865.2 | 49325.29
[5 empty] | Subtotal mano de obra: |  | 117258.18
3 |  |  |  | Herramienta menor
|  | % |  | Herramienta menor | 2 | 7219238.18 | 144384.76
Coste de mantenimiento decenal: $ 368.181,09 en los primeros 10 años. |  |  |  |  | Costos directos (1+2+3): |  | 7363622.94