## Hoja 1
IUE021 | Ud |  | Separador de grasas de polietileno de alta densidad (PEAD/HDPE).
Separador de grasas de polietileno de alta densidad (PEAD/HDPE), rectangular, de 250 litros, de 0,75 litros/s de caudal máximo de aguas grises y de 1060x660x510 mm.
Código |  | Unidad |  | Descripción | Cantidad | Valor unitario | Valor parcial
1 |  |  |  | Materiales
mt46fgp110a |  | Ud |  | Separador de grasas de polietileno de alta densidad (PEAD/HDPE), rectangular, de 250 litros, de 0,75 litros/s de caudal máximo de aguas grises y de 1060x660x510 mm, con boca de acceso, boca de entrada y boca de salida de 50 mm de diámetro, para pretratamiento de aguas residuales. | 1 | 835441.07 | 835441.07
[5 empty] | Subtotal materiales: |  | 835441.07
2 |  |  |  | Mano de obra
mo008 |  | h |  | Oficial 1ª plomero. | 0.884 | 18596.15 | 16439
mo107 |  | h |  | Ayudante plomero. | 0.884 | 13222.57 | 11688.75
[5 empty] | Subtotal mano de obra: |  | 28127.75
3 |  |  |  | Herramienta menor
|  | % |  | Herramienta menor | 2 | 863568.82 | 17271.38
Coste de mantenimiento decenal: $ 96.892,42 en los primeros 10 años. |  |  |  |  | Costos directos (1+2+3): |  | 880840.2