## Hoja 1
IUL010 | Ud | Apoyo de madera.
Poste de madera de pino de primera calidad, de 8 m de altura, empotrado directamente en suelo cohesivo.
Código |  | Unidad | Descripción | Cantidad | Valor unitario | Valor parcial
1 |  |  | Materiales
mt35pya010c |  | Ud | Poste de madera de pino de primera calidad, de 8 m de altura, 24 cm de diámetro en la base y 11 cm de diámetro en cogolla, acabado creosotado. | 1 | 635531 | 635531
|  |  |  | Subtotal materiales: |  | 635531
2 |  |  | Equipo
mq01exn010i |  | h | Miniretroexcavadora sobre neumáticos, de 37,5 kW. | 0.385 | 129604 | 49897.7
mq04cag010a |  | h | Camión con grúa de hasta 6 t. | 0.77 | 140239 | 107984
|  |  |  | Subtotal equipo: |  | 157882
3 |  |  | Mano de obra
mo020 |  | h | Oficial 1ª obra blanca. | 2.359 | 26625.3 | 62809
mo077 |  | h | Ayudante de obra blanca. | 2.359 | 19903 | 46951.3
|  |  |  | Subtotal mano de obra: |  | 109760
4 |  |  | Herramienta menor
|  | % | Herramienta menor | 2 | 903173 | 18063.5
Coste de mantenimiento decenal: $ 921.236,14 en los primeros 10 años. |  |  |  | Costos directos (1+2+3+4): |  | 921236