## Hoja 1
IUL010 | Ud | Apoyo de madera.
Poste de madera de pino de primera calidad, de 11 m de altura, empotrado directamente en suelo cohesivo.
Código |  | Unidad | Descripción | Cantidad | Valor unitario | Valor parcial
1 |  |  | Materiales
mt35pya010f |  | Ud | Poste de madera de pino de primera calidad, de 11 m de altura, 26 cm de diámetro en la base y 14 cm de diámetro en cogolla, acabado creosotado. | 1 | 1190010 | 1190010
|  |  |  | Subtotal materiales: |  | 1190010
2 |  |  | Equipo
mq01exn010i |  | h | Miniretroexcavadora sobre neumáticos, de 37,5 kW. | 0.429 | 129604 | 55600.3
mq04cag010a |  | h | Camión con grúa de hasta 6 t. | 1.21 | 140239 | 169689
|  |  |  | Subtotal equipo: |  | 225290
3 |  |  | Mano de obra
mo020 |  | h | Oficial 1ª obra blanca. | 2.98 | 26625.3 | 79343.3
mo077 |  | h | Ayudante de obra blanca. | 2.98 | 19903 | 59311.1
|  |  |  | Subtotal mano de obra: |  | 138654
4 |  |  | Herramienta menor
|  | % | Herramienta menor | 2 | 1553950 | 31079.1
Coste de mantenimiento decenal: $ 1.585.033,78 en los primeros 10 años. |  |  |  | Costos directos (1+2+3+4): |  | 1585030