## Hoja 1
IUL010 | Ud | Apoyo de madera.
Poste de madera de pino de primera calidad, de 12 m de altura, empotrado directamente en suelo cohesivo.
Código |  | Unidad | Descripción | Cantidad | Valor unitario | Valor parcial
1 |  |  | Materiales
mt35pya010g |  | Ud | Poste de madera de pino de primera calidad, de 12 m de altura, 26 cm de diámetro en la base y 14 cm de diámetro en cogolla, acabado creosotado. | 1 | 1469740 | 1469740
|  |  |  | Subtotal materiales: |  | 1469740
2 |  |  | Equipo
mq01exn010i |  | h | Miniretroexcavadora sobre neumáticos, de 37,5 kW. | 0.44 | 129604 | 57025.9
mq04cag010a |  | h | Camión con grúa de hasta 6 t. | 1.43 | 140239 | 200542
|  |  |  | Subtotal equipo: |  | 257568
3 |  |  | Mano de obra
mo020 |  | h | Oficial 1ª obra blanca. | 3.104 | 26625.3 | 82644.8
mo077 |  | h | Ayudante de obra blanca. | 3.104 | 19903 | 61779.1
|  |  |  | Subtotal mano de obra: |  | 144424
4 |  |  | Herramienta menor
|  | % | Herramienta menor | 2 | 1871740 | 37434.7
Coste de mantenimiento decenal: $ 1.909.171,53 en los primeros 10 años. |  |  |  | Costos directos (1+2+3+4): |  | 1909170