## Hoja 1
IUL011 | Ud | Apoyo de concreto.
Poste de concreto armado vibrado, de 9 m de altura y 250 daN de esfuerzo nominal, empotrado en dado de concreto en suelo rocoso.
Código |  |  | Unidad | Descripción | Cantidad | Valor unitario | Valor parcial
1 |  |  |  | Materiales
mt35pya020bc |  |  | Ud | Poste de concreto armado vibrado, de 9 m de altura y 250 daN de esfuerzo nominal. | 1 | 1458920 | 1458920
mt10hmf050qee |  |  | m³ | Concreto simple f'c=240 kg/cm² (24 MPa), clase de exposición F0 S0 P0 C0, tamaño máximo del agregado 19 mm, manejabilidad blanda, fabricado en planta, según NSR-10 y ACI 318. | 0.146 | 447127 | 65280.6
[5 empty] | Subtotal materiales: |  | 1524200
2 |  |  |  | Equipo
mq01exn010i |  |  | h | Miniretroexcavadora sobre neumáticos, de 37,5 kW. | 0.33 | 169980 | 56093.3
mq04cag010a |  |  | h | Camión con grúa de hasta 6 t. | 0.88 | 183928 | 161857
[5 empty] | Subtotal equipo: |  | 217950
3 |  |  |  | Mano de obra
mo020 |  |  | h | Oficial 1ª obra blanca. | 2.338 | 36735.6 | 85887.8
mo077 |  |  | h | Ayudante de obra blanca. | 2.338 | 27459.1 | 64199.4
[5 empty] | Subtotal mano de obra: |  | 150087
4 |  |  |  | Herramienta menor
|  |  | % | Herramienta menor | 2 | 1892240 | 37844.8
Coste de mantenimiento decenal: $ 193.008,49 en los primeros 10 años. |  |  |  |  | Costos directos (1+2+3+4): |  | 1930080