## Hoja 1
IUL010 | Ud | Apoyo de madera.
Poste de madera de pino de primera calidad, de 6 m de altura, empotrado directamente en suelo cohesivo.
Código |  | Unidad | Descripción | Cantidad | Valor unitario | Valor parcial
1 |  |  | Materiales
mt35pya010a |  | Ud | Poste de madera de pino de primera calidad, de 6 m de altura, 22 cm de diámetro en la base y 11 cm de diámetro en cogolla, acabado creosotado. | 1 | 360624 | 360624
|  |  |  | Subtotal materiales: |  | 360624
2 |  |  | Equipo
mq01exn010i |  | h | Miniretroexcavadora sobre neumáticos, de 37,5 kW. | 0.341 | 129604 | 44194.96
mq04cag010a |  | h | Camión con grúa de hasta 6 t. | 0.55 | 140239 | 77131.45
|  |  |  | Subtotal equipo: |  | 121326.41
3 |  |  | Mano de obra
mo020 |  | h | Oficial 1ª obra blanca. | 2.235 | 26625.3 | 59507.55
mo077 |  | h | Ayudante de obra blanca. | 2.235 | 19903 | 44483.21
|  |  |  | Subtotal mano de obra: |  | 103990.76
4 |  |  | Herramienta menor
|  | % | Herramienta menor | 2 | 585941.17 | 11718.82
Coste de mantenimiento decenal: $ 597.660,14 en los primeros 10 años. |  |  |  | Costos directos (1+2+3+4): |  | 597659.99