## Hoja 1
IUL012 | Ud | Apoyo tubular de lámina de acero galvanizado.
Apoyo tubular empotrable de lámina de acero galvanizado, de 9 m de altura y 160 daN de esfuerzo nominal, empotrado en dado de concreto en suelo cohesivo.
Código |  |  | Unidad | Descripción | Cantidad | Valor unitario | Valor parcial
1 |  |  |  | Materiales
mt35pya030aa |  |  | Ud | Apoyo tubular empotrable de lámina de acero galvanizado, de 9 m de altura y 160 daN de esfuerzo nominal. | 1 | 1488360 | 1488360
mt10hmf050qee |  |  | m³ | Concreto simple f'c=240 kg/cm² (24 MPa), clase de exposición F0 S0 P0 C0, tamaño máximo del agregado 19 mm, manejabilidad blanda, fabricado en planta, según NSR-10 y ACI 318. | 0.564 | 348685 | 196658
[5 empty] | Subtotal materiales: |  | 1685020
2 |  |  |  | Equipo
mq01exn010i |  |  | h | Miniretroexcavadora sobre neumáticos, de 37,5 kW. | 0.407 | 129604 | 52749
mq04cag010a |  |  | h | Camión con grúa de hasta 6 t. | 0.77 | 140239 | 107984
[5 empty] | Subtotal equipo: |  | 160733
3 |  |  |  | Mano de obra
mo020 |  |  | h | Oficial 1ª obra blanca. | 2.235 | 27792.3 | 62115.8
mo077 |  |  | h | Ayudante de obra blanca. | 2.235 | 20774.2 | 46430.3
[5 empty] | Subtotal mano de obra: |  | 108546
4 |  |  |  | Herramienta menor
|  |  | % | Herramienta menor | 2 | 1954300 | 39085.9
Coste de mantenimiento decenal: $ 199.338,17 en los primeros 10 años. |  |  |  |  | Costos directos (1+2+3+4): |  | 1993380