## Hoja 1
IUL013 | Ud | Apoyo metálico de presilla.
Apoyo metálico de presilla, de 10 m de altura y 400 daN de esfuerzo nominal, empotrado en dado de concreto en suelo cohesivo.
Código |  |  | Unidad | Descripción | Cantidad | Valor unitario | Valor parcial
1 |  |  |  | Materiales
mt35pya040aa |  |  | Ud | Apoyo metálico de presilla, de 10 m de altura y 400 daN de esfuerzo nominal, compuesto de cabeza prismática y fuste troncopiramidal de sección cuadrada. | 1 | 2109510 | 2109510
mt10hmf050qee |  |  | m³ | Concreto simple f'c=240 kg/cm² (24 MPa), clase de exposición F0 S0 P0 C0, tamaño máximo del agregado 19 mm, manejabilidad blanda, fabricado en planta, según NSR-10 y ACI 318. | 0.838 | 348685 | 292198
[5 empty] | Subtotal materiales: |  | 2401710
2 |  |  |  | Equipo
mq01exn010i |  |  | h | Miniretroexcavadora sobre neumáticos, de 37,5 kW. | 0.451 | 129604 | 58451.6
mq04cag010a |  |  | h | Camión con grúa de hasta 6 t. | 0.935 | 140239 | 131124
[5 empty] | Subtotal equipo: |  | 189575
3 |  |  |  | Mano de obra
mo020 |  |  | h | Oficial 1ª obra blanca. | 2.483 | 27792.3 | 69008.2
mo077 |  |  | h | Ayudante de obra blanca. | 2.483 | 20774.2 | 51582.3
[5 empty] | Subtotal mano de obra: |  | 120590
4 |  |  |  | Herramienta menor
|  |  | % | Herramienta menor | 2 | 2711880 | 54237.5
Coste de mantenimiento decenal: $ 276.611,46 en los primeros 10 años. |  |  |  |  | Costos directos (1+2+3+4): |  | 2766110