## Hoja 1
IUP040 | m | Conductor aislado de tierra de alumbrado público.
Conductor aislado de tierra de alumbrado público formado por cable unipolar H07Z1-K (AS), reacción al fuego clase B2ca-s1a,d1,a1, con conductor multifilar de cobre clase 5 (-K) de 16 mm² de sección, con aislamiento de compuesto termoplástico a base de poliolefina libre de halógenos con baja emisión de humos y gases corrosivos (Z1).
Código |  | Unidad | Descripción | Cantidad | Valor unitario | Valor parcial
1 |  |  | Materiales
mt35cun020f |  | m | Cable unipolar H07Z1-K (AS), siendo su tensión asignada de 450/750 V, reacción al fuego clase B2ca-s1a,d1,a1 según UNE-EN 50575, con conductor multifilar de cobre clase 5 (-K) de 16 mm² de sección, con aislamiento de compuesto termoplástico a base de poliolefina libre de halógenos con baja emisión de humos y gases corrosivos (Z1). | 1 | 22797.1 | 22797.1
mt35www020 |  | Ud | Material auxiliar para instalaciones de toma de tierra. | 0.1 | 6168.64 | 616.86
|  |  |  | Subtotal materiales: |  | 23414
2 |  |  | Mano de obra
mo003 |  | h | Maestro electricista. | 0.019 | 28562.3 | 542.68
mo102 |  | h | Ayudante electricista. | 0.019 | 20736.3 | 393.99
|  |  |  | Subtotal mano de obra: |  | 936.67
3 |  |  | Herramienta menor
|  | % | Herramienta menor | 2 | 24350.7 | 487.01
Coste de mantenimiento decenal: $ 496,75 en los primeros 10 años. |  |  |  | Costos directos (1+2+3): |  | 24837.7