## Hoja 1
IUR010 | Ud | Acometida a la red de riego.
Acometida enterrada a la red de riego de 2 m de longitud, formada por tubo de polietileno PE 40, de 20 mm de diámetro exterior, PN=10 atm y 2,8 mm de espesor y llave de corte alojada en caja de inspección prefabricada de polipropileno.
Código |  |  | Unidad | Descripción | Cantidad | Valor unitario | Valor parcial
1 |  |  |  | Materiales
mt10hmf050qdf |  |  | m³ | Concreto simple f'c=210 kg/cm² (21 MPa), clase de exposición F0 S0 P0 C0, tamaño máximo del agregado 19 mm, manejabilidad plástica, fabricado en planta, según NSR-10 y ACI 318. | 0.111 | 310986 | 34519.5
mt11arp100a |  |  | Ud | Caja de inspección de polipropileno, 30x30x30 cm. | 1 | 134230 | 134230
mt11arp050c |  |  | Ud | Tapa de PVC, para cajas de inspección de fontanería de 30x30 cm, con cierre hermético al paso de los olores mefíticos. | 1 | 82128.4 | 82128.4
mt01ara010a |  |  | m³ | Arena con granulometría de 0 a 5 mm de diámetro, limpia. | 0.212 | 35749.4 | 7578.87
mt37www105a |  |  | Ud | Collarín de toma en carga de fundición dúctil con recubrimiento de resina epoxi, para tubos de polietileno o de PVC de 63 mm de diámetro exterior, con toma para conexión roscada de 3/4" de diámetro, PN=16 atm, con juntas elásticas de EPDM. | 1 | 219799 | 219799
mt37tpa009a |  |  | m | Acometida de polietileno PE 40, de 20 mm de diámetro exterior, PN=10 atm y 2,8 mm de espesor, incluso accesorios de conexión y piezas especiales. | 2 | 2899.58 | 5799.16
mt37sve030b |  |  | Ud | Válvula de esfera de latón niquelado para roscar de 1/2", con mando de cuadradillo. | 1 | 19850.1 | 19850.1
[5 empty] | Subtotal materiales: |  | 503905
2 |  |  |  | Mano de obra
mo020 |  |  | h | Oficial 1ª obra blanca. | 0.124 | 27792.3 | 3446.24
mo113 |  |  | h | Peón de obra blanca. | 0.124 | 20015.5 | 2481.93
mo008 |  |  | h | Oficial 1ª plomero. | 4.222 | 28562.3 | 120590
mo107 |  |  | h | Ayudante plomero. | 2.111 | 20736.3 | 43774.3
[5 empty] | Subtotal mano de obra: |  | 170292
3 |  |  |  | Herramienta menor
|  |  | % | Herramienta menor | 4 | 674197 | 26967.9
Coste de mantenimiento decenal: $ 147.244,73 en los primeros 10 años. |  |  |  |  | Costos directos (1+2+3): |  | 701165