## Hoja 1
IUR080 | Ud | Electroválvula.
Electroválvula para riego, cuerpo de PVC y polipropileno, conexiones roscadas, de 1" de diámetro, alimentación del solenoide a 24 Vca, con posibilidad de apertura manual y regulador de caudal, con caja de inspección de plástico provista de tapa.
Código |  | Unidad | Descripción | Cantidad | Valor unitario | Valor parcial
1 |  |  | Materiales
mt48ele010a |  | Ud | Electroválvula para riego, cuerpo de PVC y polipropileno, conexiones roscadas, de 1" de diámetro, alimentación del solenoide a 24 Vca, con posibilidad de apertura manual y regulador de caudal. | 1 | 66650.4 | 66650.4
mt48wwg010a |  | Ud | Caja de inspección de plástico, con tapa y sin fondo, de 30x30x30 cm, para alojamiento de válvulas en sistemas de riego. | 1 | 177294 | 177294
|  |  |  | Subtotal materiales: |  | 243944.4
2 |  |  | Mano de obra
mo008 |  | h | Oficial 1ª plomero. | 0.248 | 27359.2 | 6785.08
mo107 |  | h | Ayudante plomero. | 0.248 | 19865.2 | 4926.57
mo003 |  | h | Maestro electricista. | 0.124 | 27359.2 | 3392.54
|  |  |  | Subtotal mano de obra: |  | 15104.19
3 |  |  | Herramienta menor
|  | % | Herramienta menor | 2 | 259048.59 | 5180.97
Coste de mantenimiento decenal: $ 169.106,66 en los primeros 10 años. |  |  |  | Costos directos (1+2+3): |  | 264229.56