## Hoja 1
IUR090 | Ud |  | Sensores y estaciones meteorológicas.
Sensor de lluvia ajustable entre 3 y 25 mm, soporte de montaje de aluminio.
Código |  | Unidad |  | Descripción | Cantidad | Valor unitario | Valor parcial
1 |  |  |  | Materiales
mt48hun400a |  | Ud |  | Sensor de lluvia ajustable entre 3 y 25 mm, soporte de montaje de aluminio, con cuerpo de plástico, estructura soporte de aluminio, interruptor de intensidad nominal 10,1 A y 8 m de cable, sólo apto para programadores de 125/230 V de corriente alterna. | 1 | 63691.1 | 63691.1
[5 empty] | Subtotal materiales: |  | 63691.1
2 |  |  |  | Mano de obra
mo003 |  | h |  | Maestro electricista. | 0.186 | 27359.2 | 5088.8
mo102 |  | h |  | Ayudante electricista. | 0.186 | 19865.2 | 3694.92
[5 empty] | Subtotal mano de obra: |  | 8783.72
3 |  |  |  | Herramienta menor
|  | % |  | Herramienta menor | 2 | 72474.9 | 1449.5
Coste de mantenimiento decenal: $ 51.747,05 en los primeros 10 años. |  |  |  |  | Costos directos (1+2+3): |  | 73924.4