## Hoja 1
IUR100 | Ud |  | Programador.
Programador electrónico para riego automático, para 4 estaciones, con 1 programa y 3 arranques diarios del programa, alimentación por batería de 9 V.
Código |  | Unidad |  | Descripción | Cantidad | Valor unitario | Valor parcial
1 |  |  |  | Materiales
mt48pro010a |  | Ud |  | Programador electrónico para riego automático, para 4 estaciones, con 1 programa y 3 arranques diarios del programa, alimentación por batería de 9 V, con capacidad para poner en funcionamiento varias electroválvulas simultáneamente y colocación mural en interior. | 1 | 287906 | 287906
[5 empty] | Subtotal materiales: |  | 287906
2 |  |  |  | Mano de obra
mo003 |  | h |  | Maestro electricista. | 1.064 | 27359.2 | 29110.19
mo102 |  | h |  | Ayudante electricista. | 1.064 | 19865.2 | 21136.57
[5 empty] | Subtotal mano de obra: |  | 50246.76
3 |  |  |  | Herramienta menor
|  | % |  | Herramienta menor | 2 | 338152.76 | 6763.06
Coste de mantenimiento decenal: $ 241.441,36 en los primeros 10 años. |  |  |  |  | Costos directos (1+2+3): |  | 344915.82