## Hoja 1
IUS011 | m | Colector enterrado de PVC.
Colector enterrado en terreno no agresivo, formado por tubo de PVC liso, serie SN-4, rigidez anular nominal 4 kN/m², de 160 mm de diámetro exterior. El precio incluye los equipos y la maquinaria necesarios para el desplazamiento y la disposición en obra de los elementos, pero no incluye la excavación ni el relleno principal.
Código |  | Unidad | Descripción | Cantidad | Valor unitario | Valor parcial
1 |  |  | Materiales
mt11tpb020l |  | m | Tubo de PVC liso, para saneamiento enterrado sin presión, serie SN-4, rigidez anular nominal 4 kN/m², de 160 mm de diámetro exterior y 3,9 mm de espesor, incluso juntas de goma. | 1.05 | 34522.2 | 36248.31
mt11ade100a |  | kg | Lubricante para unión mediante junta elástica de tubos y accesorios. | 0.003 | 56228.3 | 168.68
mt01ara010a |  | m³ | Arena con granulometría de 0 a 5 mm de diámetro, limpia. | 0.294 | 35749.4 | 10510.32
|  |  |  | Subtotal materiales: |  | 46927.31
2 |  |  | Equipo
mq01ret020b |  | h | Retrocargadora sobre neumáticos, de 70 kW. | 0.034 | 103570 | 3521.38
mq02rop020 |  | h | Pisón vibrante de guiado manual, de 80 kg, con placa de 30x30 cm, tipo rana. | 0.242 | 9925.93 | 2402.08
|  |  |  | Subtotal equipo: |  | 5923.46
3 |  |  | Mano de obra
mo041 |  | h | Oficial 1ª obra blanca de obra civil. | 0.191 | 26625.3 | 5085.43
mo087 |  | h | Ayudante de obra blanca de obra civil. | 0.092 | 19903 | 1831.08
|  |  |  | Subtotal mano de obra: |  | 6916.51
4 |  |  | Herramienta menor
|  | % | Herramienta menor | 2 | 59767.28 | 1195.35
Coste de mantenimiento decenal: $ 2.438,50 en los primeros 10 años. |  |  |  | Costos directos (1+2+3+4): |  | 60962.63