## Hoja 1
IUS016 | m | Colector enterrado de polietileno.
Colector enterrado en terreno no agresivo, formado por tubo de polietileno de alta densidad (PEAD/HDPE) de doble pared, la exterior corrugada color negro y la interior lisa color blanco, unión por copa con junta elástica de EPDM, rigidez anular nominal 8 kN/m², diámetro nominal 160 mm. El precio incluye los equipos y la maquinaria necesarios para el desplazamiento y la disposición en obra de los elementos, pero no incluye la excavación ni el relleno principal.
Código |  | Unidad | Descripción | Cantidad | Valor unitario | Valor parcial
1 |  |  | Materiales
mt11teg010a |  | m | Tubo de polietileno de alta densidad (PEAD/HDPE) de doble pared, la exterior corrugada color negro y la interior lisa color blanco, unión por copa con junta elástica de EPDM, rigidez anular nominal 8 kN/m², diámetro nominal 160 mm, longitud nominal 6 m. | 1.05 | 21487.8 | 22562.19
mt11ade100a |  | kg | Lubricante para unión mediante junta elástica de tubos y accesorios. | 0.004 | 56228.3 | 224.91
mt01ara010a |  | m³ | Arena con granulometría de 0 a 5 mm de diámetro, limpia. | 0.294 | 35749.4 | 10510.32
|  |  |  | Subtotal materiales: |  | 33297.42
2 |  |  | Equipo
mq04cag010b |  | h | Camión con grúa de hasta 10 t. | 0.044 | 158815 | 6987.86
mq01ret020b |  | h | Retrocargadora sobre neumáticos, de 70 kW. | 0.034 | 103570 | 3521.38
mq02rop020 |  | h | Pisón vibrante de guiado manual, de 80 kg, con placa de 30x30 cm, tipo rana. | 0.242 | 9925.93 | 2402.08
|  |  |  | Subtotal equipo: |  | 12911.32
3 |  |  | Mano de obra
mo041 |  | h | Oficial 1ª obra blanca de obra civil. | 0.191 | 26625.3 | 5085.43
mo087 |  | h | Ayudante de obra blanca de obra civil. | 0.092 | 19903 | 1831.08
|  |  |  | Subtotal mano de obra: |  | 6916.51
4 |  |  | Herramienta menor
|  | % | Herramienta menor | 2 | 53125.25 | 1062.51
Coste de mantenimiento decenal: $ 2.167,51 en los primeros 10 años. |  |  |  | Costos directos (1+2+3+4): |  | 54187.76