## Hoja 1
IUS055 | Ud | Pozo de registro prefabricado de concreto armado.
Pozo de registro de elementos prefabricados de concreto armado, de 1,2 m de diámetro interior y 3 m de altura útil interior, sobre solera de 25 cm de espesor de concreto armado f'c=280 kg/cm² (28 MPa), clase de exposición F0 S1 P1 C1, tamaño máximo del agregado 19 mm, manejabilidad blanda ligeramente armada con malla electrosoldada, con cierre de tapa circular con bloqueo y marco de fundición carga de rotura 400 kN, instalado en calzadas de calles, incluyendo las peatonales, o zonas de estacionamiento para todo tipo de vehículos. El precio incluye los equipos y la maquinaria necesarios para el desplazamiento y la disposición en obra de los elementos, pero no incluye la excavación ni el relleno del trasdós.
Código |  |  | Unidad | Descripción | Cantidad | Valor unitario | Valor parcial
1 |  |  |  | Materiales
mt10haf050rFi |  |  | m³ | Concreto f'c=280 kg/cm² (28 MPa), clase de exposición F0 S1 P1 C1, tamaño máximo del agregado 19 mm, manejabilidad blanda, fabricado en planta, según NSR-10 y ACI 318. | 0.283 | 363229 | 102793.81
mt07ame050hha |  |  | m² | Malla electrosoldada tipo XX 221, 15x15 cm y Ø 6,5-6,5 mm, según NTC 5806 y ASTM A1064 / A1064M. | 3.768 | 8488.38 | 31984.22
mt10hmf050spe |  |  | m³ | Concreto simple f'c=310 kg/cm² (31 MPa), clase de exposición F0 S2 P1 C0, tamaño máximo del agregado 19 mm, manejabilidad blanda, fabricado en planta, según NSR-10 y ACI 318. | 0.495 | 381288 | 188737.56
mt46phb010hh |  |  | Ud | Base prefabricada de concreto armado para formación de pozo de registro, de 120 cm de diámetro nominal (interior), 70 cm de altura útil y 16 cm de espesor, clase N (Normal), carga de rotura 90 kN/m², de 1767 kg, con junta de caucho EPDM, de deslizamiento y compresión, para unión con otros módulos, para conexión con colector de hasta 300 mm de diámetro, resistencia a compresión mayor de 30 N/mm². | 1 | 397316 | 397316
mt46phb110a |  |  | Ud | Junta de caucho EPDM, de deslizamiento y compresión, tipo arpón, para conexión de colector de 300 mm de diámetro nominal (interior) a base prefabricada de concreto para formación de pozo de registro. | 2 | 41543.3 | 83086.6
mt46phb020J |  |  | Ud | Anillo prefabricado de concreto armado para formación de pozo de registro, de 120 cm de diámetro nominal (interior), 100 cm de altura útil y 16 cm de espesor, clase N (Normal), carga de rotura 90 kN/m², de 1600 kg, con junta de caucho EPDM, de deslizamiento y compresión, para unión con otros módulos, resistencia a compresión mayor de 30 N/mm². | 1 | 392548 | 392548
mt46phb030kk |  |  | Ud | Cono asimétrico prefabricado de concreto armado para formación de pozo de registro, de 120 a 60 cm de diámetro nominal (interior), 120 cm de altura útil y 16 cm de espesor, clase N (Normal), carga de rotura 90 kN/m², de 1960 kg, con junta de caucho EPDM, de deslizamiento y compresión, para unión con otros módulos. | 1 | 540862 | 540862
mt46phb040c |  |  | Ud | Módulo de ajuste prefabricado de concreto, de 60 cm de diámetro nominal (interior), 10 cm de altura útil y 10 cm de espesor, de 68,7 kg, con junta de caucho EPDM, de deslizamiento y compresión, para unión con otros módulos. | 1 | 65124.1 | 65124.1
mt46thb110b |  |  | kg | Lubricante para unión con junta elástica, en pozos de registro prefabricados. | 0.096 | 7435.35 | 713.79
mt46phm050 |  |  | Ud | Pate de polipropileno conformado en U, para pozo, de 330x160 mm, sección transversal de D=25 mm. | 9 | 12290.9 | 110618.1
mt46tpr010q |  |  | Ud | Tapa circular con bloqueo mediante tres pestañas y marco de fundición dúctil de 850 mm de diámetro exterior y 100 mm de altura, paso libre de 600 mm, para pozo, carga de rotura 400 kN. Tapa revestida con pintura bituminosa y marco provisto de junta de insonorización de polietileno y dispositivo contra robo. | 1 | 303969 | 303969
[5 empty] | Subtotal materiales: |  | 2217753.18
2 |  |  |  | Equipo
mq04cag010a |  |  | h | Camión con grúa de hasta 6 t. | 0.66 | 140239 | 92557.74
[5 empty] | Subtotal equipo: |  | 92557.74
3 |  |  |  | Mano de obra
mo041 |  |  | h | Oficial 1ª obra blanca de obra civil. | 5.215 | 26625.3 | 138850.94
mo087 |  |  | h | Ayudante de obra blanca de obra civil. | 7.003 | 19903 | 139380.71
[5 empty] | Subtotal mano de obra: |  | 278231.65
4 |  |  |  | Herramienta menor
|  |  | % | Herramienta menor | 2 | 2588542.57 | 51770.85
Coste de mantenimiento decenal: $ 105.612,58 en los primeros 10 años. |  |  |  |  | Costos directos (1+2+3+4): |  | 2640313.42