## Hoja 1
IUS060 | Ud | Pozo de registro de mampostería.
Pozo de registro de mampostería de ladrillo cerámico macizo de 1 pie de espesor, de 0,80 m de diámetro interior y 1,6 m de altura útil interior, sobre solera de 25 cm de espesor de concreto armado f'c=280 kg/cm² (28 MPa), clase de exposición F0 S1 P1 C1, tamaño máximo del agregado 19 mm, manejabilidad blanda ligeramente armada con malla electrosoldada, con cierre de tapa circular con bloqueo y marco de fundición carga de rotura 400 kN, instalado en calzadas de calles, incluyendo las peatonales, o zonas de estacionamiento para todo tipo de vehículos. El precio no incluye la excavación ni el relleno del trasdós.
Código |  |  | Unidad | Descripción | Cantidad | Valor unitario | Valor parcial
1 |  |  |  | Materiales
mt10haf050rFi |  |  | m³ | Concreto f'c=280 kg/cm² (28 MPa), clase de exposición F0 S1 P1 C1, tamaño máximo del agregado 19 mm, manejabilidad blanda, fabricado en planta, según NSR-10 y ACI 318. | 0.507 | 363229 | 184157
mt07ame050hha |  |  | m² | Malla electrosoldada tipo XX 221, 15x15 cm y Ø 6,5-6,5 mm, según NTC 5806 y ASTM A1064 / A1064M. | 1.69 | 8488.38 | 14345.4
mt10hmf050spe |  |  | m³ | Concreto simple f'c=310 kg/cm² (31 MPa), clase de exposición F0 S2 P1 C0, tamaño máximo del agregado 19 mm, manejabilidad blanda, fabricado en planta, según NSR-10 y ACI 318. | 0.495 | 381288 | 188738
mt04lma010b |  |  | Ud | Ladrillo cerámico macizo de elaboración mecánica, para revestir, 25x12x5 cm, densidad 2300 kg/m³. | 540 | 1246.28 | 672991
mt08aaa010a |  |  | m³ | Agua. | 0.102 | 3271.66 | 333.71
mt01arg005a |  |  | t | Arena de cantera, para mortero preparado en obra. | 0.823 | 44999.2 | 37034.4
mt08cem000d |  |  | kg | Cemento gris en sacos. | 144.191 | 482.03 | 69504.4
mt08adt010 |  |  | kg | Aditivo hidrófugo para impermeabilización de morteros u concretos. | 0.724 | 2617.33 | 1894.95
mt46phm050 |  |  | Ud | Pate de polipropileno conformado en U, para pozo, de 330x160 mm, sección transversal de D=25 mm. | 4 | 12290.9 | 49163.7
mt46tpr010q |  |  | Ud | Tapa circular con bloqueo mediante tres pestañas y marco de fundición dúctil de 850 mm de diámetro exterior y 100 mm de altura, paso libre de 600 mm, para pozo, carga de rotura 400 kN. Tapa revestida con pintura bituminosa y marco provisto de junta de insonorización de polietileno y dispositivo contra robo. | 1 | 303969 | 303969
[5 empty] | Subtotal materiales: |  | 1522130
2 |  |  |  | Equipo
mq06hor010 |  |  | h | Concretera eléctrica con una capacidad de amasado de 160 l. | 0.395 | 8735.84 | 3450.66
[5 empty] | Subtotal equipo: |  | 3450.66
3 |  |  |  | Mano de obra
mo041 |  |  | h | Oficial 1ª obra blanca de obra civil. | 11.523 | 26625.3 | 306803
mo087 |  |  | h | Ayudante de obra blanca de obra civil. | 10.851 | 19903 | 215968
[5 empty] | Subtotal mano de obra: |  | 522771
4 |  |  |  | Herramienta menor
|  |  | % | Herramienta menor | 2 | 2048350 | 40967.1
Coste de mantenimiento decenal: $ 83.572,80 en los primeros 10 años. |  |  |  |  | Costos directos (1+2+3+4): |  | 2089320