## Hoja 1
IUS073 | Ud |  | Caja de inspección prefabricada.
Caja de inspección sifónica, de polipropileno, de dimensiones interiores 30x30x30 cm, sobre solera de concreto simple, incluyendo la excavación manual y el relleno del trasdós.
Código | Unidad | Descripción |  | Cantidad | Valor unitario | Valor parcial
1 |  | Materiales
mt10hmf050qde | m³ | Concreto simple f'c=210 kg/cm² (21 MPa), clase de exposición F0 S0 P0 C0, tamaño máximo del agregado 19 mm, manejabilidad blanda, fabricado en planta, según NSR-10 y ACI 318. |  | 0.054 | 283013 | 15282.7
mt11arp010a | Ud | Caja de inspección registrable de polipropileno, con fondo precortado, 30x30x30 cm, para saneamiento. |  | 1 | 67102.84 | 67102.84
mt11arp040a | Ud | Placa para sifonar de polipropileno, para cajas de inspección de saneamiento de 30x30 cm. |  | 1 | 17567.79 | 17567.79
mt11arp050a | Ud | Tapa de PVC, para cajas de inspección de saneamiento de 30x30 cm. |  | 1 | 41078.91 | 41078.91
mt01arr010a | t | Grava de cantera, de 19 a 25 mm de diámetro. |  | 0.348 | 15405.64 | 5361.16
|  |  |  | Subtotal materiales: |  | 146393.4
2 |  | Mano de obra
mo041 | h | Oficial 1ª obra blanca de obra civil. |  | 0.621 | 11042.68 | 6857.5
mo087 | h | Ayudante de obra blanca de obra civil. |  | 0.821 | 8131.05 | 6675.59
|  |  |  | Subtotal mano de obra: |  | 13533.09
3 |  | Herramienta menor
| % | Herramienta menor |  | 2 | 159926.49 | 3198.53
Coste de mantenimiento decenal: $ 8.156,25 en los primeros 10 años. |  |  |  | Costos directos (1+2+3): |  | 163125.02