## Hoja 1
IUS073 | Ud |  | Caja de inspección prefabricada.
Caja de inspección sifónica, de polipropileno, de dimensiones interiores 40x40x40 cm, sobre solera de concreto simple, incluyendo la excavación mecánica y el relleno del trasdós.
Código | Unidad | Descripción |  | Cantidad | Valor unitario | Valor parcial
1 |  | Materiales
mt10hmf050qde | m³ | Concreto simple f'c=210 kg/cm² (21 MPa), clase de exposición F0 S0 P0 C0, tamaño máximo del agregado 19 mm, manejabilidad blanda, fabricado en planta, según NSR-10 y ACI 318. |  | 0.074 | 283013 | 20942.96
mt11arp010b | Ud | Caja de inspección registrable de polipropileno, con fondo precortado, 40x40x40 cm, para saneamiento. |  | 1 | 112092.98 | 112092.98
mt11arp040b | Ud | Placa para sifonar de polipropileno, para cajas de inspección de saneamiento de 40x40 cm. |  | 1 | 28842.64 | 28842.64
mt11arp050d | Ud | Tapa de PVC, para cajas de inspección de saneamiento de 40x40 cm. |  | 1 | 74837.91 | 74837.91
mt01arr010a | t | Grava de cantera, de 19 a 25 mm de diámetro. |  | 0.579 | 15405.64 | 8919.87
|  |  |  | Subtotal materiales: |  | 245636.36
2 |  | Equipo
mq01ret020b | h | Retrocargadora sobre neumáticos, de 70 kW. |  | 0.039 | 13262.49 | 517.24
|  |  |  | Subtotal equipo: |  | 517.24
3 |  | Mano de obra
mo041 | h | Oficial 1ª obra blanca de obra civil. |  | 0.633 | 11042.68 | 6990.02
mo087 | h | Ayudante de obra blanca de obra civil. |  | 0.489 | 8131.05 | 3976.08
|  |  |  | Subtotal mano de obra: |  | 10966.1
4 |  | Herramienta menor
| % | Herramienta menor |  | 2 | 257119.7 | 5142.39
Coste de mantenimiento decenal: $ 13.113,10 en los primeros 10 años. |  |  |  | Costos directos (1+2+3+4): |  | 262262.09