## Hoja 1
IUS081 | m | Canaleta de drenaje de polipropileno.
Canaleta prefabricada de polipropileno, en tramos de 1000 mm de longitud, 130 mm de anchura y 52 mm de altura, con rejilla pasarela de acero galvanizado carga de rotura 15 kN y; previa excavación con medios manuales y posterior relleno del trasdós con concreto.
Código |  |  | Unidad | Descripción | Cantidad | Valor unitario | Valor parcial
1 |  |  |  | Materiales
mt10hmf050qde |  |  | m³ | Concreto simple f'c=210 kg/cm² (21 MPa), clase de exposición F0 S0 P0 C0, tamaño máximo del agregado 19 mm, manejabilidad blanda, fabricado en planta, según NSR-10 y ACI 318. | 0.078 | 327354 | 25533.6
mt11cap010aa |  |  | m | Canaleta prefabricada de polipropileno, en tramos de 1000 mm de longitud, 130 mm de anchura y 52 mm de altura, con rejilla pasarela de acero galvanizado carga de rotura 15 kN, incluso piezas especiales. | 1 | 84244.2 | 84244.2
mt11pvj020b |  |  | Ud | Sifón en línea de PVC, "JIMTEN", color gris, registrable, con unión macho/hembra, de 110 mm de diámetro. | 0.2 | 173223 | 34644.6
[5 empty] | Subtotal materiales: |  | 144422
2 |  |  |  | Mano de obra
mo041 |  |  | h | Oficial 1ª obra blanca de obra civil. | 0.497 | 26625.3 | 13232.8
mo087 |  |  | h | Ayudante de obra blanca de obra civil. | 0.259 | 19903 | 5154.89
[5 empty] | Subtotal mano de obra: |  | 18387.6
3 |  |  |  | Herramienta menor
|  |  | % | Herramienta menor | 2 | 162810 | 3256.2
Coste de mantenimiento decenal: $ 6.642,65 en los primeros 10 años. |  |  |  |  | Costos directos (1+2+3): |  | 166066