## Hoja 1
IUT010 | Ud | Caja de inspección prefabricada de concreto, para la red de telecomunicaciones.
Caja de inspección de concreto armado, de 800x700 mm de dimensiones interiores, con tapa, para la red de telecomunicaciones.
Código |  |  | Unidad | Descripción | Cantidad | Valor unitario | Valor parcial
1 |  |  |  | Materiales
mt10hmf050qde |  |  | m³ | Concreto simple f'c=210 kg/cm² (21 MPa), clase de exposición F0 S0 P0 C0, tamaño máximo del agregado 19 mm, manejabilidad blanda, fabricado en planta, según NSR-10 y ACI 318. | 0.083 | 419774 | 34841.2
mt40iar100I |  |  | Ud | Caja de inspección de concreto armado, de 800x700 mm de dimensiones interiores, 960x860x820 mm de dimensiones exteriores, con tapa de concreto clase B-125. | 1 | 3796260 | 3796260
[5 empty] | Subtotal materiales: |  | 3831100
2 |  |  |  | Equipo
mq04cag010a |  |  | h | Camión con grúa de hasta 6 t. | 0.11 | 183928 | 20232.1
[5 empty] | Subtotal equipo: |  | 20232.1
3 |  |  |  | Mano de obra
mo041 |  |  | h | Oficial 1ª obra blanca de obra civil. | 0.76 | 36735.6 | 27919
mo087 |  |  | h | Ayudante de obra blanca de obra civil. | 0.76 | 27459.1 | 20868.9
[5 empty] | Subtotal mano de obra: |  | 48788
4 |  |  |  | Herramienta menor
|  |  | % | Herramienta menor | 2 | 3900120 | 78002.5
Coste de mantenimiento decenal: $ 198.906,35 en los primeros 10 años. |  |  |  |  | Costos directos (1+2+3+4): |  | 3978130