## Hoja 1
JAA020 | m² |  | Descapote y limpieza del terreno, con medios mecánicos.
Descapote y limpieza del terreno, con medios mecánicos, para una pendiente menor del 12% y una superficie de trabajo menor de 5000 m², efectuando dos pasadas de la máquina como mínimo. El precio incluye la protección de los árboles o plantas que se han de conservar, pero no incluye la retirada y carga de los materiales de descapote.
Código |  | Unidad |  | Descripción | Cantidad | Valor unitario | Valor parcial
1 |  |  |  | Equipo
mq09tra020 |  | h |  | Tractor agrícola, de 48 kW, equipado con desbrozadora de martillos, de 1,5 a 2 m de anchura de trabajo. | 0.001 | 156218 | 156.22
[5 empty] | Subtotal equipo: |  | 156.22
2 |  |  |  | Herramienta menor
|  | % |  | Herramienta menor | 2 | 156.22 | 3.12
[5 empty] | Costos directos (1+2): |  | 159.34