## Hoja 1
JAB020 | m² |  | Enterrado de piedras.
Enterrado de piedras, a una profundidad de 20 cm, con medios mecánicos, en terreno con la presencia de piedras en un 20% de su superficie.
Código |  | Unidad |  | Descripción | Cantidad | Valor unitario | Valor parcial
1 |  |  |  | Equipo
mq09tra070 |  | h |  | Tractor agrícola, de 44 kW de potencia, equipado con enterradora de piedras. | 0.11 | 90467.8 | 9951.46
[5 empty] | Subtotal equipo: |  | 9951.46
2 |  |  |  | Mano de obra
mo040 |  | h |  | Oficial 1ª jardinero. | 0.031 | 26625.3 | 825.38
[5 empty] | Subtotal mano de obra: |  | 825.38
3 |  |  |  | Herramienta menor
|  | % |  | Herramienta menor | 2 | 10776.8 | 215.54
[5 empty] | Costos directos (1+2+3): |  | 10992.4