## Hoja 1
JAB020 | m² |  | Enterrado de piedras.
Enterrado de piedras, a una profundidad de 20 cm, con medios mecánicos, en terreno con la presencia de piedras en un 30% de su superficie.
Código |  | Unidad |  | Descripción | Cantidad | Valor unitario | Valor parcial
1 |  |  |  | Equipo
mq09tra070 |  | h |  | Tractor agrícola, de 44 kW de potencia, equipado con enterradora de piedras. | 0.132 | 90467.8 | 11941.8
[5 empty] | Subtotal equipo: |  | 11941.8
2 |  |  |  | Mano de obra
mo040 |  | h |  | Oficial 1ª jardinero. | 0.037 | 26625.3 | 985.13
[5 empty] | Subtotal mano de obra: |  | 985.13
3 |  |  |  | Herramienta menor
|  | % |  | Herramienta menor | 2 | 12926.9 | 258.54
[5 empty] | Costos directos (1+2+3): |  | 13185.4