## Hoja 1
JAB030 | m² | Escarificado del terreno.
Escarificado superficial del terreno previamente laboreado, suelto, con medios manuales, mediante escarificador manual, alcanzando una profundidad de entre 10 y 15 cm.
Código |  |  | Unidad | Descripción | Cantidad | Valor unitario | Valor parcial
1 |  |  |  | Mano de obra
mo040 |  |  | h | Oficial 1ª jardinero. | 0.001 | 25476.9 | 25.48
mo086 |  |  | h | Ayudante jardinero. | 0.006 | 19044.7 | 114.27
[5 empty] | Subtotal mano de obra: |  | 139.75
2 |  |  |  | Herramienta menor
|  |  | % | Herramienta menor | 2 | 139.75 | 2.8
[5 empty] | Costos directos (1+2): |  | 142.55