## Hoja 1
JAB030 | m² |  | Escarificado del terreno.
Escarificado profundo del terreno compacto, con medios mecánicos, mediante tractor agrícola equipado con escarificador, alcanzando una profundidad de entre 10 y 15 cm.
Código |  | Unidad |  | Descripción | Cantidad | Valor unitario | Valor parcial
1 |  |  |  | Equipo
mq09tra100 |  | h |  | Tractor agrícola, de 33 kW, equipado con escarificador, de 1,8 m de anchura de trabajo. | 0.022 | 97594.6 | 2147.08
[5 empty] | Subtotal equipo: |  | 2147.08
2 |  |  |  | Mano de obra
mo040 |  | h |  | Oficial 1ª jardinero. | 0.002 | 25476.9 | 50.95
[5 empty] | Subtotal mano de obra: |  | 50.95
3 |  |  |  | Herramienta menor
|  | % |  | Herramienta menor | 2 | 2198.03 | 43.96
[5 empty] | Costos directos (1+2+3): |  | 2241.99