## Hoja 1
JAB040 | m² |  | Subsolado del terreno.
Subsolado del terreno pedregoso, con medios mecánicos, mediante tractor agrícola equipado con subsolador, alcanzando una profundidad de entre 30 y 50 cm.
Código |  | Unidad |  | Descripción | Cantidad | Valor unitario | Valor parcial
1 |  |  |  | Equipo
mq09tra090 |  | h |  | Tractor agrícola, de 33 kW, equipado con subsolador, de 1,8 m de anchura de trabajo. | 0.066 | 102663 | 6775.76
[5 empty] | Subtotal equipo: |  | 6775.76
2 |  |  |  | Mano de obra
mo040 |  | h |  | Oficial 1ª jardinero. | 0.002 | 26625.3 | 53.25
[5 empty] | Subtotal mano de obra: |  | 53.25
3 |  |  |  | Herramienta menor
|  | % |  | Herramienta menor | 2 | 6829.01 | 136.58
[5 empty] | Costos directos (1+2+3): |  | 6965.59