## Hoja 1
JAB050 | m² | Fresado del terreno.
Fresado del terreno medio, con medios mecánicos, mediante tractor agrícola equipado con rotovator, efectuando dos pasadas cruzadas, alcanzando una profundidad de hasta 40 cm y el desmenuzamiento completo de los terrones.
Código |  |  | Unidad | Descripción | Cantidad | Valor unitario | Valor parcial
1 |  |  |  | Equipo
mq09tra010 |  |  | h | Tractor agrícola, de 37 kW, equipado con rotovator. | 0.006 | 111095 | 666.57
[5 empty] | Subtotal equipo: |  | 666.57
2 |  |  |  | Mano de obra
mo040 |  |  | h | Oficial 1ª jardinero. | 0.001 | 25476.9 | 25.48
[5 empty] | Subtotal mano de obra: |  | 25.48
3 |  |  |  | Herramienta menor
|  |  | % | Herramienta menor | 2 | 692.05 | 13.84
[5 empty] | Costos directos (1+2+3): |  | 705.89