## Hoja 1
JAB050 | m² | Fresado del terreno.
Fresado del terreno compacto, con medios mecánicos, mediante tractor agrícola equipado con rotovator, efectuando dos pasadas cruzadas, alcanzando una profundidad de hasta 40 cm y el desmenuzamiento completo de los terrones.
Código |  |  | Unidad | Descripción | Cantidad | Valor unitario | Valor parcial
1 |  |  |  | Equipo
mq09tra010 |  |  | h | Tractor agrícola, de 37 kW, equipado con rotovator. | 0.007 | 112021 | 784.15
[5 empty] | Subtotal equipo: |  | 784.15
2 |  |  |  | Mano de obra
mo040 |  |  | h | Oficial 1ª jardinero. | 0.001 | 26625.3 | 26.63
[5 empty] | Subtotal mano de obra: |  | 26.63
3 |  |  |  | Herramienta menor
|  |  | % | Herramienta menor | 2 | 810.78 | 16.22
[5 empty] | Costos directos (1+2+3): |  | 827