## Hoja 1
JAB060 | m² | Arado del terreno.
Arado del terreno pedregoso, con medios mecánicos, mediante tractor agrícola equipado con arado de vertederas, efectuando dos pasadas cruzadas, alcanzando una profundidad de hasta 40 cm y el desmenuzamiento completo de los terrones.
Código |  |  | Unidad | Descripción | Cantidad | Valor unitario | Valor parcial
1 |  |  |  | Equipo
mq09tra080 |  |  | h | Tractor agrícola, de 44 kW, equipado con arado de vertederas. | 0.003 | 66645.5 | 199.94
[5 empty] | Subtotal equipo: |  | 199.94
2 |  |  |  | Mano de obra
mo040 |  |  | h | Oficial 1ª jardinero. | 0.001 | 27792.3 | 27.79
[5 empty] | Subtotal mano de obra: |  | 27.79
3 |  |  |  | Herramienta menor
|  |  | % | Herramienta menor | 2 | 227.73 | 4.55
[5 empty] | Costos directos (1+2+3): |  | 232.28