## Hoja 1
JAB070 | m² | Cava del terreno.
Cava del terreno suelto, con medios manuales, mediante pico y azada, alcanzando una profundidad de hasta 25 cm y el desmenuzamiento completo de los terrones.
Código |  |  | Unidad | Descripción | Cantidad | Valor unitario | Valor parcial
1 |  |  |  | Mano de obra
mo040 |  |  | h | Oficial 1ª jardinero. | 0.002 | 26625.3 | 53.25
mo086 |  |  | h | Ayudante jardinero. | 0.031 | 19903 | 616.99
[5 empty] | Subtotal mano de obra: |  | 670.24
2 |  |  |  | Herramienta menor
|  |  | % | Herramienta menor | 2 | 670.24 | 13.4
[5 empty] | Costos directos (1+2): |  | 683.64