## Hoja 1
JAC010 | m³ | Extendido de tierra vegetal.
Tierra vegetal cribada suministrada a granel, extendida sobre el terreno con medios manuales, en un radio máximo desde el lugar de descarga de hasta 100 m, para formar una capa de espesor uniforme de entre 10 y 25 cm.
Código |  |  | Unidad | Descripción | Cantidad | Valor unitario | Valor parcial
1 |  |  |  | Materiales
mt48tie030a |  |  | m³ | Tierra vegetal cribada, suministrada a granel. | 1 | 51692.3 | 51692.3
[5 empty] | Subtotal materiales: |  | 51692.3
2 |  |  |  | Mano de obra
mo040 |  |  | h | Oficial 1ª jardinero. | 0.05 | 26625.3 | 1331.26
mo086 |  |  | h | Ayudante jardinero. | 0.497 | 19903 | 9891.82
[5 empty] | Subtotal mano de obra: |  | 11223.1
3 |  |  |  | Herramienta menor
|  |  | % | Herramienta menor | 2 | 62915.4 | 1258.31
[5 empty] | Costos directos (1+2+3): |  | 64173.7