## Hoja 1
JAC010 | m³ | Extendido de tierra vegetal.
Tierra vegetal cribada suministrada a granel, extendida sobre el terreno con medios manuales, en un radio máximo desde el lugar de descarga de hasta 100 m, para formar una capa de espesor uniforme de hasta 10 cm.
Código |  |  | Unidad | Descripción | Cantidad | Valor unitario | Valor parcial
1 |  |  |  | Materiales
mt48tie030a |  |  | m³ | Tierra vegetal cribada, suministrada a granel. | 1 | 51558.7 | 51558.7
[5 empty] | Subtotal materiales: |  | 51558.7
2 |  |  |  | Mano de obra
mo040 |  |  | h | Oficial 1ª jardinero. | 0.05 | 25476.9 | 1273.85
mo086 |  |  | h | Ayudante jardinero. | 0.621 | 19044.7 | 11826.7
[5 empty] | Subtotal mano de obra: |  | 13100.6
3 |  |  |  | Herramienta menor
|  |  | % | Herramienta menor | 2 | 64659.3 | 1293.19
[5 empty] | Costos directos (1+2+3): |  | 65952.5