## Hoja 1
JDS010 | Ud |  | Sistema de anclaje subterráneo de árbol.
Sistema subterráneo de anclaje de cepellón, para árbol con diámetro de tronco entre 10 y 15 cm, formado por tres cables de acero galvanizado, de 5 m de longitud, con argolla en uno de sus extremos y anclaje para empotrar en el terreno en el otro extremo, mediante la introducción de una varilla guía y entrelazados a una cincha elástica de 3 m de longitud y 25 mm de anchura, a través de las argollas, para su ajuste final mediante un tensor de trinquete.
Código |  | Unidad |  | Descripción | Cantidad | Valor unitario | Valor parcial
1 |  |  |  | Materiales
mt48adp010f |  | Ud |  | Kit de anclaje para sujeción del cepellón de un árbol con diámetro de tronco entre 10 y 15 cm, compuesto por tres cables de acero galvanizado, de 5 m de longitud, con argolla en uno de sus extremos y con un anclaje para empotrar en el terreno en el otro extremo, cincha elástica de 3 m de longitud y 25 mm de anchura y un tensor de trinquete. | 1 | 342637 | 342637
[5 empty] | Subtotal materiales: |  | 342637
2 |  |  |  | Mano de obra
mo040 |  | h |  | Oficial 1ª jardinero. | 0.31 | 25476.9 | 7897.85
mo115 |  | h |  | Peón jardinero. | 1.863 | 18348.8 | 34183.7
[5 empty] | Subtotal mano de obra: |  | 42081.6
3 |  |  |  | Herramienta menor
|  | % |  | Herramienta menor | 2 | 384719 | 7694.37
Coste de mantenimiento decenal: $ 155.787,97 en los primeros 10 años. |  |  |  |  | Costos directos (1+2+3): |  | 392413