## Hoja 1
JDS010 | Ud |  | Sistema de anclaje subterráneo de árbol.
Sistema subterráneo de anclaje de cepellón, para árbol con diámetro de tronco entre 5 y 10 cm, formado por una cincha elástica de 3 m de longitud y 25 mm de anchura, entrelazada y clavada a tres rollizos de 10 a 12 cm de diámetro, empotrados en el fondo de la excavación formando en planta un triángulo equilátero, para su ajuste final mediante un tensor de trinquete.
Código |  | Unidad |  | Descripción | Cantidad | Valor unitario | Valor parcial
1 |  |  |  | Materiales
mt48adp010h |  | Ud |  | Kit de anclaje para sujeción del cepellón de un árbol con diámetro de tronco entre 5 y 10 cm, compuesto por cincha elástica de 3 m de longitud y 25 mm de anchura y un tensor de trinquete. | 1 | 179477 | 179477
mt50spv030a |  | m |  | Rollizo de madera, de 10 a 12 cm de diámetro. | 3 | 9836.62 | 29509.9
[5 empty] | Subtotal materiales: |  | 208986
2 |  |  |  | Mano de obra
mo040 |  | h |  | Oficial 1ª jardinero. | 0.248 | 25476.9 | 6318.28
mo115 |  | h |  | Peón jardinero. | 1.676 | 18348.8 | 30752.5
[5 empty] | Subtotal mano de obra: |  | 37070.8
3 |  |  |  | Herramienta menor
|  | % |  | Herramienta menor | 2 | 246057 | 4921.14
Coste de mantenimiento decenal: $ 99.638,41 en los primeros 10 años. |  |  |  |  | Costos directos (1+2+3): |  | 250978