## Hoja 1
JSP010 | Ud | Plantación de árbol.
Plantación de árbol menor de 14 cm de perímetro de tronco a 1 m del suelo, con medios manuales, en terreno arenoso, con aporte de un 25% de tierra vegetal cribada, en hoyo de 60x60x60 cm; suministro con raíz desnuda. El precio no incluye el árbol.
Código |  |  | Unidad | Descripción | Cantidad | Valor unitario | Valor parcial
1 |  |  |  | Materiales
mt48tie030a |  |  | m³ | Tierra vegetal cribada, suministrada a granel. | 0.054 | 78313.6 | 4228.93
mt08aaa010a |  |  | m³ | Agua. | 0.05 | 4956.56 | 247.83
[5 empty] | Subtotal materiales: |  | 4476.76
2 |  |  |  | Equipo
mq04dua020b |  |  | h | Dumper de descarga frontal de 2 t de carga útil. | 0.055 | 34479.5 | 1896.37
[5 empty] | Subtotal equipo: |  | 1896.37
3 |  |  |  | Mano de obra
mo040 |  |  | h | Oficial 1ª jardinero. | 0.117 | 36735.6 | 4298.07
mo086 |  |  | h | Ayudante jardinero. | 0.117 | 27459.1 | 3212.71
mo115 |  |  | h | Peón jardinero. | 0.263 | 26456.3 | 6958.01
[5 empty] | Subtotal mano de obra: |  | 14468.79
4 |  |  |  | Herramienta menor
|  |  | % | Herramienta menor | 2 | 20841.92 | 416.84
Coste de mantenimiento decenal: $ 19.983,23 en los primeros 10 años. |  |  |  |  | Costos directos (1+2+3+4): |  | 21258.76