## Hoja 1
JSP050 | Ud | Trasplante de palmera.
Trasplante de palmera de hasta 3 m de altura, ubicada en alcorque, con retrocargadora.
Código |  |  | Unidad | Descripción | Cantidad | Valor unitario | Valor parcial
1 |  |  |  | Equipo
mq01ret020b |  |  | h | Retrocargadora sobre neumáticos, de 70 kW. | 1.65 | 135835 | 224127.75
mq04cag010b |  |  | h | Camión con grúa de hasta 10 t. | 0.22 | 208290 | 45823.8
[5 empty] | Subtotal equipo: |  | 269951.55
2 |  |  |  | Mano de obra
mo040 |  |  | h | Oficial 1ª jardinero. | 0.818 | 36735.6 | 30049.72
mo115 |  |  | h | Peón jardinero. | 3.506 | 26456.3 | 92755.79
mo086 |  |  | h | Ayudante jardinero. | 3.506 | 27459.1 | 96271.6
[5 empty] | Subtotal mano de obra: |  | 219077.11
3 |  |  |  | Herramienta menor
|  |  | % | Herramienta menor | 2 | 489028.66 | 9780.57
Coste de mantenimiento decenal: $ 468.881,08 en los primeros 10 años. |  |  |  |  | Costos directos (1+2+3): |  | 498809.23