## Hoja 1
JTO020 | m² | Cubrición decorativa con corteza de pino.
Cubrición decorativa, realizada mediante: extendido de corteza de pino, calidad extra, de 8/15 mm, con medios manuales, hasta formar una capa uniforme de 5 cm de espesor mínimo.
Código |  |  | Unidad | Descripción | Cantidad | Valor unitario | Valor parcial
1 |  |  |  | Materiales
mt48mod030a |  |  | m³ | Corteza de pino, calidad extra, de 8/15 mm, para uso decorativo. | 0.05 | 120739 | 6036.94
mt08aaa010a |  |  | m³ | Agua. | 0.006 | 3263.21 | 19.58
[5 empty] | Subtotal materiales: |  | 6056.52
2 |  |  |  | Mano de obra
mo040 |  |  | h | Oficial 1ª jardinero. | 0.087 | 25476.9 | 2216.49
mo086 |  |  | h | Ayudante jardinero. | 0.248 | 19044.7 | 4723.07
[5 empty] | Subtotal mano de obra: |  | 6939.56
3 |  |  |  | Herramienta menor
|  |  | % | Herramienta menor | 2 | 12996.1 | 259.92
Coste de mantenimiento decenal: $ 6.349,62 en los primeros 10 años. |  |  |  |  | Costos directos (1+2+3): |  | 13256