## Hoja 1
JTO020 | m² |  | Cubrición decorativa con corteza de pino.
Cubrición decorativa, realizada mediante: malla de polipropileno no tejido, de 50 mm/s de permeabilidad al agua, expresada como índice de velocidad y 130 g/m² de masa superficial, con función antihierbas, fijada sobre el terreno con anclajes de acero corrugado en forma de U, de 8 mm de diámetro; y extendido de corteza de pino, calidad extra, de 25/40 mm, con medios manuales, hasta formar una capa uniforme de 10 cm de espesor mínimo.
Código |  | Unidad |  | Descripción | Cantidad | Valor unitario | Valor parcial
1 |  |  |  | Materiales
mt48mal010g |  | m² |  | Malla de polipropileno no tejido, de 50 mm/s de permeabilidad al agua, expresada como índice de velocidad, según ISO 11058, y 130 g/m² de masa superficial, con función antihierbas, permeable al aire y a los nutrientes, químicamente inerte y estable tanto a suelos ácidos como alcalinos y con resistencia a los rayos UV. | 1.1 | 1675.12 | 1842.63
mt48mal025 |  | Ud |  | Anclaje de acero corrugado en forma de U, de 8 mm de diámetro, para sujeción de redes y mallas al terreno. | 5 | 717.91 | 3589.55
mt48mod030c |  | m³ |  | Corteza de pino, calidad extra, de 25/40 mm, para uso decorativo. | 0.1 | 131616 | 13161.6
mt08aaa010a |  | m³ |  | Agua. | 0.006 | 3263.21 | 19.58
[5 empty] | Subtotal materiales: |  | 18613.4
2 |  |  |  | Mano de obra
mo040 |  | h |  | Oficial 1ª jardinero. | 0.117 | 25476.9 | 2980.8
mo086 |  | h |  | Ayudante jardinero. | 0.366 | 19044.7 | 6970.34
[5 empty] | Subtotal mano de obra: |  | 9951.14
3 |  |  |  | Herramienta menor
|  | % |  | Herramienta menor | 2 | 28564.5 | 571.29
Coste de mantenimiento decenal: $ 13.956,05 en los primeros 10 años. |  |  |  |  | Costos directos (1+2+3): |  | 29135.8