## Hoja 1
JTO020 | m² | Cubrición decorativa con corteza de pino.
Cubrición decorativa, realizada mediante: extendido de corteza de pino, calidad extra, de 25/40 mm, con medios manuales, hasta formar una capa uniforme de 15 cm de espesor mínimo.
Código |  |  | Unidad | Descripción | Cantidad | Valor unitario | Valor parcial
1 |  |  |  | Materiales
mt48mod030c |  |  | m³ | Corteza de pino, calidad extra, de 25/40 mm, para uso decorativo. | 0.15 | 131616 | 19742.4
mt08aaa010a |  |  | m³ | Agua. | 0.006 | 3263.21 | 19.58
[5 empty] | Subtotal materiales: |  | 19762
2 |  |  |  | Mano de obra
mo040 |  |  | h | Oficial 1ª jardinero. | 0.118 | 25476.9 | 3006.28
mo086 |  |  | h | Ayudante jardinero. | 0.385 | 19044.7 | 7332.19
[5 empty] | Subtotal mano de obra: |  | 10338.5
3 |  |  |  | Herramienta menor
|  |  | % | Herramienta menor | 2 | 30100.5 | 602.01
Coste de mantenimiento decenal: $ 14.706,49 en los primeros 10 años. |  |  |  |  | Costos directos (1+2+3): |  | 30702.5