## Hoja 1
JTO020 | m² | Cubrición decorativa con corteza de pino.
Cubrición decorativa, realizada mediante: extendido de corteza de pino, calidad extra, de 40/70 mm, con medios manuales, hasta formar una capa uniforme de 10 cm de espesor mínimo.
Código |  |  | Unidad | Descripción | Cantidad | Valor unitario | Valor parcial
1 |  |  |  | Materiales
mt48mod030d |  |  | m³ | Corteza de pino, calidad extra, de 40/70 mm, para uso decorativo. | 0.1 | 137272 | 13727.2
mt08aaa010a |  |  | m³ | Agua. | 0.006 | 3263.21 | 19.58
[5 empty] | Subtotal materiales: |  | 13746.8
2 |  |  |  | Mano de obra
mo040 |  |  | h | Oficial 1ª jardinero. | 0.099 | 25476.9 | 2522.22
mo086 |  |  | h | Ayudante jardinero. | 0.31 | 19044.7 | 5903.84
[5 empty] | Subtotal mano de obra: |  | 8426.06
3 |  |  |  | Herramienta menor
|  |  | % | Herramienta menor | 2 | 22172.9 | 443.46
Coste de mantenimiento decenal: $ 10.833,23 en los primeros 10 años. |  |  |  |  | Costos directos (1+2+3): |  | 22616.3