## Hoja 1
JVC010 | m² |  | Cerramiento natural.
Cerramiento de brezo natural, gramaje grueso, 8 kg/m², tejido cada 10 cm con alambre galvanizado de 1 mm de diámetro, ocultación del 100%, sujeto con alambre galvanizado sobre un soporte existente.
Código |  | Unidad |  | Descripción | Cantidad | Valor unitario | Valor parcial
1 |  |  |  | Materiales
mt48cnj010n |  | m² |  | Brezo natural, gramaje grueso, 8 kg/m², tejido cada 10 cm con alambre galvanizado de 1 mm de diámetro, ocultación del 100%, suministrado en rollos de 200 cm de altura y 300 cm de longitud. | 1 | 76661.4 | 76661.4
mt08var050 |  | kg |  | Alambre galvanizado para atar, de 1,30 mm de diámetro. | 0.1 | 4956.56 | 495.66
[5 empty] | Subtotal materiales: |  | 77157
2 |  |  |  | Mano de obra
mo040 |  | h |  | Oficial 1ª jardinero. | 0.117 | 36735.6 | 4298.06
mo115 |  | h |  | Peón jardinero. | 0.117 | 26456.3 | 3095.39
[5 empty] | Subtotal mano de obra: |  | 7393.45
3 |  |  |  | Herramienta menor
|  | % |  | Herramienta menor | 2 | 84550.5 | 1691.01
Coste de mantenimiento decenal: $ 91.415,99 en los primeros 10 años. |  |  |  |  | Costos directos (1+2+3): |  | 86241.5