## Hoja 1
JVC010 | m² |  | Cerramiento natural.
Cerramiento de mimbre natural, calidad extra, tejido cada 10 cm ccon alambre galvanizado de 1 mm de diámetro, ocultación del 75%, sujeto con alambre galvanizado sobre un soporte existente.
Código |  | Unidad |  | Descripción | Cantidad | Valor unitario | Valor parcial
1 |  |  |  | Materiales
mt48cnj030d |  | m² |  | Mimbre natural, calidad extra, tejido cada 10 cm ccon alambre galvanizado de 1 mm de diámetro, ocultación del 75%, suministrado en rollos de 120 cm de altura y 500 cm de longitud. | 1 | 39982.9 | 39982.9
mt08var050 |  | kg |  | Alambre galvanizado para atar, de 1,30 mm de diámetro. | 0.1 | 4956.56 | 495.66
[5 empty] | Subtotal materiales: |  | 40478.5
2 |  |  |  | Mano de obra
mo040 |  | h |  | Oficial 1ª jardinero. | 0.085 | 36735.6 | 3122.52
mo115 |  | h |  | Peón jardinero. | 0.085 | 26456.3 | 2248.79
[5 empty] | Subtotal mano de obra: |  | 5371.31
3 |  |  |  | Herramienta menor
|  | % |  | Herramienta menor | 2 | 45849.8 | 917
Coste de mantenimiento decenal: $ 49.572,85 en los primeros 10 años. |  |  |  |  | Costos directos (1+2+3): |  | 46766.8