## Hoja 1
JVC010 | m² |  | Cerramiento natural.
Cerramiento de cañizo de bambú natural, de medias cañas, de 200 cm de altura, tejido con alambre galvanizado, sujeto con alambre galvanizado sobre un soporte existente.
Código |  | Unidad |  | Descripción | Cantidad | Valor unitario | Valor parcial
1 |  |  |  | Materiales
mt48cnj040f |  | m² |  | Cañizo de bambú natural, de medias cañas, de 200 cm de altura, tejido con alambre galvanizado, suministrado en rollos de 500 cm de anchura. | 1 | 2966.03 | 2966.03
mt08var050 |  | kg |  | Alambre galvanizado para atar, de 1,30 mm de diámetro. | 0.1 | 3271.66 | 327.17
[5 empty] | Subtotal materiales: |  | 3293.2
2 |  |  |  | Mano de obra
mo040 |  | h |  | Oficial 1ª jardinero. | 0.248 | 26625.3 | 6603.06
mo115 |  | h |  | Peón jardinero. | 0.248 | 19175.8 | 4755.6
[5 empty] | Subtotal mano de obra: |  | 11358.7
3 |  |  |  | Herramienta menor
|  | % |  | Herramienta menor | 2 | 14651.9 | 293.04
Coste de mantenimiento decenal: $ 15.841,59 en los primeros 10 años. |  |  |  |  | Costos directos (1+2+3): |  | 14944.9