## Hoja 1
MBG021 | m³ |  | Subbase granular, con agregados reciclados.
Subbase granular con zahorra reciclada de concreto, 0/40 mm, y compactación al 97% del Proctor Modificado con medios mecánicos, en tongadas de 30 cm de espesor, hasta alcanzar una densidad seca no inferior al al 97% del Proctor Modificado de la máxima obtenida en el ensayo Proctor Modificado, para mejora de las propiedades resistentes del terreno. El precio no incluye la realización del ensayo Proctor Modificado.
Código |  | Unidad |  | Descripción | Cantidad | Valor unitario | Valor parcial
1 |  |  |  | Materiales
mt01zao010a |  | t |  | Zahorra reciclada de concreto, de granulometría comprendida entre 0 y 40 mm, suministrada mediante camión. | 2.4 | 31709.6 | 76103.04
[5 empty] | Subtotal materiales: |  | 76103.04
2 |  |  |  | Equipo
mq02rot030b |  | h |  | Compactador tándem autopropulsado, de 63 kW, de 9,65 t, anchura de trabajo 168 cm. | 0.11 | 152498 | 16774.78
mq04dua020b |  | h |  | Dumper de descarga frontal de 2 t de carga útil. | 0.11 | 34479.5 | 3792.75
mq02cia020j |  | h |  | Camión cisterna, de 8 m³ de capacidad. | 0.011 | 394862 | 4343.48
[5 empty] | Subtotal equipo: |  | 24911.01
3 |  |  |  | Mano de obra
mo113 |  | h |  | Peón de obra blanca. | 0.228 | 26456.3 | 6032.04
[5 empty] | Subtotal mano de obra: |  | 6032.04
4 |  |  |  | Herramienta menor
|  | % |  | Herramienta menor | 2 | 107046.09 | 2140.92
[5 empty] | Costos directos (1+2+3+4): |  | 109187.01