## Hoja 1
MBG010 |  |  | m³ | Bases y subbases granulares.
Subbase granular con bolo, Ø80/150 mm, y compactación al 95% del Proctor Modificado con medios mecánicos, en tongadas de 30 cm de espesor, hasta alcanzar una densidad seca no inferior al al 95% del Proctor Modificado de la máxima obtenida en el ensayo Proctor Modificado, para mejora de las propiedades resistentes del terreno.
Descompuesto | Ud | Descomposición |  |  | Rend. | Precio unitario | Precio partida
mt01are040 | m³ | Bolos de piedra de 80 a 150 mm de diámetro. |  |  | 1 | 41237.1 | 41237.1
mq02rot030b | h | Compactador tándem autopropulsado, de 63 kW, de 9,65 t, anchura de trabajo 168 cm. |  |  | 0.108 | 79349.49 | 8569.74
mq04dua020b | h | Dumper de descarga frontal de 2 t de carga útil. |  |  | 0.108 | 17915.22 | 1934.84
mq02cia020j | h | Camión cisterna de 8 m³ de capacidad. |  |  | 0.011 | 77569.74 | 853.27
mo111 | h | Peón de obra blanca. |  |  | 0.215 | 7350.6 | 1580.38
| % | Medios auxiliares |  |  | 2 | 54175.33 | 1083.51
| % | Costes indirectos |  |  | 3 | 55258.84 | 1657.77
[6 empty] | Total: | 56916.61