## Hoja 1
MDB005 | m² |  | Piso deportivo de grama sintética.
Piso deportivo para pista de pádel, formado por grama sintética, color azul, compuesto de mechones rectos monofilamento de 5/32" de fibra 100% polietileno resistente a los rayos UV, 8400 decitex, 190 micras de espesor, tejidos sobre base de polipropileno reforzada con una capa de fieltro, con termofijado y sellado con látex, de 12 mm de altura de pelo, 14 mm de altura total de moqueta, 2577 g/m² y 50400 mechones/m², con líneas de juego de grama sintética, color blanco, banda de unión de geotextil de polipropileno, de 300 mm de anchura y adhesivo de poliuretano bicomponente, lastrado con 17 kg/m² de agregado silíceo, de granulometría comprendida entre 0,4 y 0,8 mm. El precio no incluye la superficie base.
Código |  | Unidad |  | Descripción | Cantidad | Valor unitario | Valor parcial
1 |  |  |  | Materiales
mt47cit210h |  | m² |  | Grama sintética, color azul, compuesto de mechones rectos monofilamento de 5/32" de fibra 100% polietileno resistente a los rayos UV, 8400 decitex, 190 micras de espesor, tejidos sobre base de polipropileno reforzada con una capa de fieltro, con termofijado y sellado con látex, de 12 mm de altura de pelo, 14 mm de altura total de moqueta, 2577 g/m² y 50400 mechones/m², suministrado en rollos. | 1 | 68950.1 | 68950.1
mt47cit215b |  | m |  | Grama sintética, color blanco, de 50 mm de anchura, suministrado en rollos, para líneas de juego. | 0.2 | 3486.61 | 697.32
mt47cit260a |  | kg |  | Adhesivo de poliuretano bicomponente. | 0.18 | 14467.8 | 2604.2
mt47cit250a |  | m |  | Banda de unión de geotextil de polipropileno, de 300 mm de anchura, para pistas de pádel o de tenis, de grama sintética, suministrada en rollos. | 0.4 | 3551.78 | 1420.71
mt47cit004a |  | kg |  | Agregado silíceo, de granulometría comprendida entre 0,4 y 0,8 mm, suministrado en sacos. | 17 | 488.78 | 8309.26
[5 empty] | Subtotal materiales: |  | 81981.6
2 |  |  |  | Equipo
mq07cel010 |  | h |  | Carretilla elevadora diesel de doble tracción de 8 t. | 0.003 | 91387.4 | 274.16
[5 empty] | Subtotal equipo: |  | 274.16
3 |  |  |  | Mano de obra
mo041 |  | h |  | Oficial 1ª obra blanca de obra civil. | 0.174 | 36735.6 | 6391.99
mo087 |  | h |  | Ayudante de obra blanca de obra civil. | 0.174 | 27459.1 | 4777.88
[5 empty] | Subtotal mano de obra: |  | 11169.9
4 |  |  |  | Herramienta menor
|  | % |  | Herramienta menor | 2 | 93425.6 | 1868.51
Coste de mantenimiento decenal: $ 171.529,43 en los primeros 10 años. |  |  |  |  | Costos directos (1+2+3+4): |  | 95294.1