## Hoja 1
MDB005 | m² |  | Piso deportivo de grama sintética.
Piso deportivo para campo de rugby, formado por grama sintética, compuesto de mechones rectos monofilamento de 5/8" bicolor con forma de diamante, de fibra 100% polietileno resistente a los rayos UV, 12000 decitex, 400 micras de espesor, 6 hilos por mechón, tejidos sobre base de polipropileno reforzada con una capa de fieltro, con termofijado y sellado con látex, de 60 mm de altura de pelo, 62 mm de altura total de moqueta, 2886 g/m² y 8190 mechones/m², con líneas de juego de grama sintética, color blanco, banda de unión de geotextil de polipropileno, de 300 mm de anchura y adhesivo de poliuretano bicomponente, lastrado con 20 kg/m² de agregado silíceo, de granulometría comprendida entre 0,4 y 0,8 mm y 12 kg/m² de granza de caucho, de entre 0,8 y 2,5 mm. El precio no incluye la superficie base.
Código |  | Unidad |  | Descripción | Cantidad | Valor unitario | Valor parcial
1 |  |  |  | Materiales
mt47cit280f |  | m² |  | Grama sintética, compuesto de mechones rectos monofilamento de 5/8" bicolor con forma de diamante, de fibra 100% polietileno resistente a los rayos UV, 12000 decitex, 400 micras de espesor, 6 hilos por mechón, tejidos sobre base de polipropileno reforzada con una capa de fieltro, con termofijado y sellado con látex, de 60 mm de altura de pelo, 62 mm de altura total de moqueta, 2886 g/m² y 8190 mechones/m², suministrado en rollos. | 1 | 52402 | 52402
mt47cit285f |  | m² |  | Grama sintética, color blanco, suministrado en rollos, para líneas de juego. | 0.04 | 57741.8 | 2309.67
mt47cit260a |  | kg |  | Adhesivo de poliuretano bicomponente. | 0.12 | 11344 | 1361.28
mt47cit250b |  | m |  | Banda de unión de geotextil de polipropileno, de 300 mm de anchura, para campos de fútbol de grama sintética, suministrada en rollos. | 0.48 | 3398.08 | 1631.08
mt47cit004a |  | kg |  | Agregado silíceo, de granulometría comprendida entre 0,4 y 0,8 mm, suministrado en sacos. | 20 | 383.24 | 7664.8
mt47cit270a |  | kg |  | Granza de caucho, de entre 0,8 y 2,5 mm. | 12 | 1149.73 | 13796.8
[5 empty] | Subtotal materiales: |  | 79165.6
2 |  |  |  | Equipo
mq07cel010 |  | h |  | Carretilla elevadora diesel de doble tracción de 8 t. | 0.003 | 69680 | 209.04
mq11ext020 |  | h |  | Extendedora fibriladora para grama sintética. | 0.004 | 131448 | 525.79
[5 empty] | Subtotal equipo: |  | 734.83
3 |  |  |  | Mano de obra
mo041 |  | h |  | Oficial 1ª obra blanca de obra civil. | 0.062 | 26625.3 | 1650.77
mo087 |  | h |  | Ayudante de obra blanca de obra civil. | 0.062 | 19903 | 1233.99
[5 empty] | Subtotal mano de obra: |  | 2884.76
4 |  |  |  | Herramienta menor
|  | % |  | Herramienta menor | 2 | 82785.2 | 1655.7
Coste de mantenimiento decenal: $ 151.993,55 en los primeros 10 años. |  |  |  |  | Costos directos (1+2+3+4): |  | 84440.9