## Hoja 1
MDB005 | m² |  | Piso deportivo de grama sintética.
Piso deportivo para pista multideporte, formado por grama sintética, color verde, compuesto de mechones rectos prefibrilados de 3/16" de fibra 100% polietileno resistente a los rayos UV, 5000 decitex, 110 micras de espesor, tejidos sobre base con doble capa de polipropileno reforzada con una capa de fieltro, con termofijado y sellado con látex a base de un copolímero de acetato de vinil etileno, de 17 mm de altura de pelo, 19 mm de altura total de moqueta, 2065 g/m² y 40000 mechones/m², con líneas de juego de grama sintética, color blanco, banda de unión de geotextil de polipropileno, de 300 mm de anchura y adhesivo de poliuretano bicomponente, lastrado con 18 kg/m² de agregado silíceo, de granulometría comprendida entre 0,4 y 0,8 mm. El precio no incluye la superficie base.
Código |  | Unidad |  | Descripción | Cantidad | Valor unitario | Valor parcial
1 |  |  |  | Materiales
mt47cit201b |  | m² |  | Grama sintética, color verde, compuesto de mechones rectos prefibrilados de 3/16" de fibra 100% polietileno resistente a los rayos UV, 5000 decitex, 110 micras de espesor, tejidos sobre base con doble capa de polipropileno reforzada con una capa de fieltro, con termofijado y sellado con látex a base de un copolímero de acetato de vinil etileno, de 17 mm de altura de pelo, 19 mm de altura total de moqueta, 2065 g/m² y 40000 mechones/m², suministrado en rollos. | 1.03 | 44021.8 | 45342.4
mt47cit202b |  | m² |  | Grama sintética, color blanco, suministrado en rollos, para líneas de juego. | 0.2 | 2682.7 | 536.54
mt47cit260a |  | kg |  | Adhesivo de poliuretano bicomponente. | 0.18 | 11344 | 2041.91
mt47cit250a |  | m |  | Banda de unión de geotextil de polipropileno, de 300 mm de anchura, para pistas de pádel o de tenis, de grama sintética, suministrada en rollos. | 0.4 | 2784.89 | 1113.96
mt47cit004a |  | kg |  | Agregado silíceo, de granulometría comprendida entre 0,4 y 0,8 mm, suministrado en sacos. | 18 | 383.24 | 6898.32
[5 empty] | Subtotal materiales: |  | 55933.1
2 |  |  |  | Equipo
mq07cel010 |  | h |  | Carretilla elevadora diesel de doble tracción de 8 t. | 0.002 | 69680 | 139.36
[5 empty] | Subtotal equipo: |  | 139.36
3 |  |  |  | Mano de obra
mo041 |  | h |  | Oficial 1ª obra blanca de obra civil. | 0.143 | 26625.3 | 3807.41
mo087 |  | h |  | Ayudante de obra blanca de obra civil. | 0.143 | 19903 | 2846.14
[5 empty] | Subtotal mano de obra: |  | 6653.55
4 |  |  |  | Herramienta menor
|  | % |  | Herramienta menor | 2 | 62726 | 1254.52
Coste de mantenimiento decenal: $ 115.165,01 en los primeros 10 años. |  |  |  |  | Costos directos (1+2+3+4): |  | 63980.6